## BOM
openPCIE2 Backplane rev RevB — BOM generated 2026-10-06
Item | Qty | Designators | Value | MPN | Footprint | DNP
1 | 6 | C2,C17,C41,C44,C77,C80 | 100u | EEE-1CA101WAP | CAPAE660X610N
2 | 2 | C3,C4 | 10u | CL31A106KAHNNNE | C_1206_3216Metric
3 | 4 | C5,C7,C9,C39 | 1u | C1608X5R1E105K080AC | C_0603_1608Metric
4 | 51 | C6,C8,C10,C11,C22,C25,C26,C30,C31,C32,C33,C34,C35,C36,C37,C40,C43,C46,C47,C48,C51,C52,C53,C54,C55,C56,C57,C58,C59,C60,C61,C62,C63,C64,C65,C66,C67,C68,C69,C70,C71,C72,C73,C74,C75,C76,C79,C82,C84,C88,C89 | 100n | CL05A104KA5NNNC | C_0402_1005Metric
5 | 13 | C13,C14,C15,C16,C18,C19,C20,C21,C23,C24,C27,C50,C85 | 22u | CL21A226KPCLRNC | C_0805_2012Metric
6 | 2 | C28,C29 | 8p | GRM1555C1H8R0BA01D | C_0402_1005Metric
7 | 8 | C38,C42,C45,C49,C78,C81,C83,C87 | 10n | GRM155R71C103KA01D | C_0402_1005Metric
8 | 1 | D1 | SMBJ12A | SMBJ12A | DIOM4336X265N
9 | 1 | D2 | LTST-C170KRKT | LTST-C170KRKT | LED_LTST-C170KGKT_LTO-L
10 | 3 | D3,D4,D5 | LTST-C170KGKT | LTST-C170KGKT | LED_LTST-C170KGKT_LTO-L
11 | 3 | FB1,FB2,FB3 | 220R | BLM15AG221SN1D | L_0402_1005Metric
12 | 6 | H1,H2,H3,H4,H5,H6 | Nylon Standoff M3x11 | HP-11M3*11 | Mounting_hole 3.2_5.5mm_NO_NET
13 | 1 | J1 | DLL-5566-6A | DLL-5566-6A | MINIFIT_5566-06A
14 | 3 | J3,J4,J6 | BWSMA-KWE-Z001 | BWSMA-KWE-Z001 | BWSMA-KWE-Z001
15 | 2 | J5,J15 | X3113WVS-64-9TV01 | X3113WVS-64-9TV01 | 10061913-111PLF
16 | 3 | J7,J13,J14 | AS0BC21-S30BM-7H | AS0BC21-S30BM-7H | 1-2199230-6 with holes (80 mm)
17 | 2 | J11,J12 | X1618WVS-36-9TV30 | X1618WVS-36-9TV30 | 10061913-110PLF
18 | 5 | JP1,JP2,JP3,JP4,JP5 | 10K | RC0603FR-1310KL | JP3 shorted with 0R (0603)
19 | 3 | JP6,JP7,JP8 | 2K2 | RC0603FR-072K2L | JP3 shorted with 0R (0603) 2-3
20 | 3 | JP12,JP13,JP14 | 0K | RC0603JR-070RL | JP3 shorted with 0R (0603) 2-3
21 | 1 | L1 | 7443082015A | 7443082015A | WE-HCM_1088A
22 | 1 | L3 | 2u2 | DFE252012P-2R2M=P2 | L_1008_2520Metric
23 | 10 | R3,R7,R12,R16,R18,R23,R25,R26,R27,R29 | 10K | RC0603FR-1310KL | R_0603_1608Metric
24 | 2 | R4,R13 | 56K | RT0603DRD0756KL | R_0603_1608Metric
25 | 2 | R5,R10 | 0R | RC0603JR-070RL | R_0603_1608Metric
26 | 3 | R6,R33,R34 | 12K1 | RC0603FR-1312K1L | R_0603_1608Metric
27 | 1 | R8 | 4K32 | RT0603FRE074K32L | R_0603_1608Metric
28 | 1 | R9 | 182K | ERJ-3EKF1823V | R_0603_1608Metric
29 | 4 | R11,R28,R37,R38 | 220R | RC0603JR-07220RL | R_0603_1608Metric
30 | 1 | R15 | 75K | RC0603FR-0775KL | R_0603_1608Metric
31 | 1 | R17 | 33K | RMCF0603FT33K0 | R_0603_1608Metric
32 | 3 | R20,R21,R32 | 2K2 | RC0603FR-072K2L | R_0603_1608Metric
33 | 4 | R22,R24,R35,R36 | 33R | RMCF0603FT33R0 | R_0603_1608Metric
34 | 1 | SW1 | PTS645SK50SMTR92 LFS | PTS645SK50SMTR92 LFS | PTS645
35 | 2 | TP1,TP5 | Test | 5001 | 5000
36 | 4 | TP2,TP3,TP4,TP6 | Test | 5000 | 5000
37 | 1 | U2 | TPS54KC23RZRR | TPS54KC23RZRR | RZR0016A-MFG
38 | 1 | U4 | SN74LVC244APWR | SN74LVC244APWR | PW20-L
39 | 1 | U5 | TLV75801PDBVR | TLV75801PDBVR | SOT-23-5
40 | 1 | U6 | PI6CG18801ZLIEX | PI6CG18801ZLIEX | QFN40P600X600X90-49N
41 | 1 | U7 | RY3420 | RY3420 | RY3420
42 | 1 | U8 | ASM1184E | ASM1184E | QFN-64-1EP_9x9mm_P0.5mm_EP5.2x5.2mm
43 | 1 | Y1 | ECS-250-8-33B2-CTN-TR3 | ECS-250-8-33B2-CTN-TR3 | XTAL_TSX-3225_25.0000MF20X-AJ3
| 170 | total placements